## Header
Model Validation Plan
Project identifier | xxx
Project name | Digital_Bending_Light_Master
Document reference | xxx
Document version | A
Document status | PROPOSED
Author | Ahmed Hashem
Date | 2022-06-25
Model Type | xxx
Model File Name | DBLM.slx
Targetlink block name | xxx
Model Release | xxx
Parameter File Name | DBL_DD.sldd
Parameters release | xxx
|  |  | Start | End
Model sample time (in s) | 0.02 | Model Inputs columns | C | F
Model input numbers | 4 | Model Outputs MIL columns | H | I
Model output numbers | 2
Remark: Inputs and outputs sorted in same order than model ports.

## Test_1
Test total steps |  | 67
Test Tag Name : |  | Test_DBL_Curve
Objectives : |  | -Test DBL_Curve -Test DblDeadZone -Test DblRateLimit
Requirements :
|  | INPUTS |  |  |  | EXPECTED OUTPUTS
| # | 0 | 1 | 2 | 3 | 1 | 2
| Name | Time | V_FiltStWhAngleScaled | V_DblEnable | V_FiltVehSpeed | V_LeftDblAimingAngle | V_RightDblAimingAngle
Associated Steps | Type | Int16 | Int16 | Bool | Uint16 | Int16 | Int16
|  | 1 | 1 | 0 | 1 | 1 | 1
|  | 1 | 1 | 0 | 0 | 1 | 1
| LSB | 0 | 0 | 0 | 0 | 0 | 0
| Offset | 0 | 0 | 0 | 0 | 0 | 0
1 |  | 0 | 5 | 1 | 50 | 0 | 0
2 |  | 0.02 | 19.9 | 1 | 50 | 1.7 | 1.7
3 |  | 0.04 | 20 | 1 | 50 | 1.8 | 1.8
4 |  | 0.06 | 28.9 | 1 | 50 | 2.5 | 3.1
5 |  | 0.08 | 29 | 1 | 50 | 2.5 | 3.2
6 |  | 0.1 | 38.9 | 1 | 50 | 2.5 | 5.4
7 |  | 0.12 | 39 | 1 | 50 | 2.5 | 5.5
8 |  | 0.14 | 55.9 | 1 | 50 | 2.5 | 10.1
9 |  | 0.16 | 56 | 1 | 50 | 2.5 | 10.2
10 |  | 0.18 | 62.9 | 1 | 50 | 2.5 | 11.9
11 |  | 0.2 | 63 | 1 | 50 | 2.5 | 12
12 |  | 0.22 | 69.9 | 1 | 50 | 2.5 | 13.3
13 |  | 0.24 | 70 | 1 | 50 | 2.5 | 13.4
14 |  | 0.26 | 77.9 | 1 | 50 | 2.5 | 14.3
15 |  | 0.28 | 78 | 1 | 50 | 2.5 | 14.4
16 |  | 0.3 | 94.9 | 1 | 50 | 2.5 | 14.9
17 |  | 0.32 | 95 | 1 | 50 | 2.5 | 15
18 |  | 0.34 | 99 | 1 | 50 | 2.5 | 15
19 |  | 0.36 | 100 | 1 | 50 | 2.5 | 15
20 |  | 0.38 | 100 | 0 | 50 | 0 | 10
21 |  | 0.4 | 50 | 0 | 50 | 0 | 5
22 |  | 0.42 | 50 | 1 | 50 | 2.5 | 8.5
23 |  | 0.44 | 0 | 1 | 50 | 0 | 3.5
24 |  | 0.46 | 0 | 1 | 50 | 0 | 0
25 |  | 0.48 | -19.9 | 1 | 50 | -1.7 | -1.7
26 |  | 0.5 | -20 | 1 | 50 | -1.8 | -1.8
27 |  | 0.52 | -28.9 | 1 | 50 | -3.1 | -2.5
28 |  | 0.54 | -29 | 1 | 50 | -3.2 | -2.5
29 |  | 0.56 | -38.9 | 1 | 50 | -5.4 | -2.5
30 |  | 0.58 | -39 | 1 | 50 | -5.5 | -2.5
31 |  | 0.6 | -55.9 | 1 | 50 | -10.1 | -2.5
32 |  | 0.62 | -56 | 1 | 50 | -10.2 | -2.5
33 |  | 0.64 | -62.9 | 1 | 50 | -11.9 | -2.5
34 |  | 0.66 | -63 | 1 | 50 | -12 | -2.5
35 |  | 0.68 | -69.9 | 1 | 50 | -13.3 | -2.5
36 |  | 0.7 | -70 | 1 | 50 | -13.4 | -2.5
37 |  | 0.72 | -77.9 | 1 | 50 | -14.3 | -2.5
38 |  | 0.74 | -78 | 1 | 50 | -14.4 | -2.5
39 |  | 0.76 | -94.9 | 1 | 50 | -14.9 | -2.5
40 |  | 0.78 | -95 | 1 | 50 | -15 | -2.5
41 |  | 0.8 | -99 | 1 | 50 | -15 | -2.5
42 |  | 0.82 | -100 | 1 | 50 | -15 | -2.5
43 |  | 0.84 | -4.9 | 1 | 50 | -10 | 0
44 |  | 0.86 | -4.9 | 1 | 50 | -5 | 0
45 |  | 0.88 | -4.9 | 1 | 50 | 0 | 0
46 |  | 0.9 | 4.9 | 1 | 50 | 0 | 0
47 |  | 0.92 | 0 | 1 | 50 | 0 | 0
48 |  | 0.94 | 100 | 1 | 50 | 2.5 | 5
49 |  | 0.96 | 100 | 1 | 50 | 2.5 | 10
50 |  | 0.98 | 0 | 1 | 50 | 0 | 5
51 |  | 1 | 50 | 1 | 50 | 2.5 | 8.5
52 |  | 1.02 | 50 | 1 | 10 | 0 | 3.5
53 |  | 1.04 | 50 | 1 | 20 | 0.6 | 3.8
54 |  | 1.06 | 50 | 1 | 25 | 1.3 | 7.5
55 |  | 1.08 | 50 | 1 | 30 | 1.9 | 8.5
56 |  | 1.1 | 50 | 1 | 40 | 2.5 | 8.5
57 |  | 1.12 | 0 | 1 | 50 | 0 | 3.5
58 |  | 1.14 | 0 | 1 | 50 | 0 | 0
59 |  | 1.16 | -100 | 1 | 50 | -5 | -2.5
60 |  | 1.18 | -100 | 1 | 50 | -10 | -2.5
61 |  | 1.2 | 0 | 1 | 50 | -5 | 0
62 |  | 1.22 | -50 | 1 | 50 | -8.5 | -2.5
63 |  | 1.24 | -50 | 1 | 10 | -3.5 | 0
64 |  | 1.26 | -50 | 1 | 20 | -3.8 | -0.6
65 |  | 1.28 | -50 | 1 | 25 | -7.5 | -1.3
66 |  | 1.3 | -50 | 1 | 30 | -8.5 | -1.9
67 |  | 1.32 | -50 | 1 | 40 | -8.5 | -2.5
Note on B11: From interface definition
Note on B12: From interface definition

## Parameter Set
Paramter Set ID:
Paramter Set Objective:
Paramter Set Rational:
Paramter Set Up-stream:
Parameter | Value | Description
Paramter Set ID:
Paramter Set Objective:
Paramter Set Rational:
Paramter Set Up-stream:
Parameter | Value | Description