## Header
Template Version | 1.0.0
SLDD Name | LdAfsDblSlave_DD
Author | mchawa/ahashem
Revision | # Enter SMI Revision Here eg:1.0.0
Change Log | # Enter modifications list here eg: 07/24/2022: Creation of SMI

## Inputs
Name | Data type | Dimensions | Initial Value | Physical Min | Physical Max | Unit | Description | Storage Class | Header File | Get Function
V_ActiveLightingModes | uint8 | [C_NumOfLightingModules 1] | [0 0] | 0 | 1 |  | V_LowBeamStatus | GetSet | LdAfsDblSlave_cfg.h
V_DblAngle | fixdt(1,16,0.1,0) | 1 | 0 | -15 | 15 |  | V_FiltVehSpeed | GetSet | LdAfsDblSlave_cfg.h

## Outputs
Name | Data type | Dimensions | Initial Value | Physical Min | Physical Max | Unit | Description | Storage Class | Header File | Set Function
V_LedPwm | fixdt(0,16,0.01,0) | C_NumOfLightingLeds | 0 | 0 | 100 |  | Leds PWM | GetSet | LdAfsDblSlave_cfg.h

## Runnables
Name | Period (ms) | Priority | RAM (KB) | ROM (KB) | WCET (uS) | Description
LdAfsDblSlave_initialize | NA |  |  |  |  | Initilization function
AFSS_vidSlaveDist | C_DblSlavePeriod | 1 |  |  |  | AFS Slave runnable
DBLS_vidPwmOutout | C_DblSlavePeriod | 2 |  |  |  | DBL Slave runnable

## PublicData
Name | Value | Dimensions | DataType | Physical Min | Physical Max | Unit | Description | Storage Class | Header File | Definition File
C_DblSlavePeriod | 0.02 | [1 1] | fixdt(0,8,0.005,0) | 0.005 | 1.275 | s | DBL Slave sampling time | ImportedDefine | LdAfsDblSlave_cfg.h
C_IsDblActive | [1 1;1 1] | [C_NumOfLightingModules,C_NumOfLightingModes]' | boolean | 0 | 1 | 1 | C_IsDblActive | ImportedExternPointer | LdAfsDblSlave_cfg.h
C_CieCurvePwmToGammaY | [0;4.52;8.99;12.61;15.49;17.92;20.04;21.94;23.67;25.26;26.73;28.11;29.41;30.64;31.81;32.92;33.98;35;35.98;36.93;37.84;38.73;39.58;40.41;41.22;42;42.76;43.51;44.23;44.94;45.63;46.31;46.97;47.62;48.26;48.88;49.5;50.1;50.69;51.27;51.84;52.4;52.95;53.49;54.03;54.55;55.07;55.58;56.09;56.58;57.08;57.56;58.04;58.51;58.97;59.43;59.89;60.34;60.78;61.22;61.65;62.08;62.51;62.93;63.34;63.75;64.16;64.56;64.96;65.36;65.75;66.14;66.52;66.9;67.28;67.65;68.02;68.39;68.75;69.11;69.47;69.82;70.18;70.52;70.87;71.21;71.55;71.89;72.23;72.56;72.89;73.22;73.55;73.87;74.19;74.51;74.82;75.14;75.45;75.76;76.07;76.38;76.68;76.98;77.28;77.58;77.87;78.17;78.46;78.75;79.04;79.33;79.61;79.9;80.18;80.46;80.74;81.02;81.29;81.57;81.84;82.11;82.38;82.65;82.91;83.18;83.44;83.7;83.97;84.23;84.48;84.74;85;85.25;85.5;85.76;86.01;86.26;86.5;86.75;87;87.24;87.49;87.73;87.97;88.21;88.45;88.69;88.92;89.16;89.39;89.63;89.86;90.09;90.32;90.55;90.78;91.01;91.23;91.46;91.68;91.91;92.13;92.35;92.57;92.8;93.01;93.23;93.45;93.67;93.88;94.1;94.31;94.53;94.74;94.95;95.16;95.37;95.58;95.79;96;96.2;96.41;96.62;96.82;97.02;97.23;97.43;97.63;97.83;98.03;98.23;98.43;98.63;98.83;99.03;99.22;99.42;99.61;99.81;100] | [201 1] | fixdt(0,16,0.01,0) | 0 | 100 | % | C_CieCurvePwmToGammaY | ImportedExternPointer | LdAfsDblSlave_cfg.h
C_CieCurveGammaToPwmY | [0;4.52;8.99;12.61;15.49;17.92;20.04;21.94;23.67;25.26;26.73;28.11;29.41;30.64;31.81;32.92;33.98;35;35.98;36.93;37.84;38.73;39.58;40.41;41.22;42;42.76;43.51;44.23;44.94;45.63;46.31;46.97;47.62;48.26;48.88;49.5;50.1;50.69;51.27;51.84;52.4;52.95;53.49;54.03;54.55;55.07;55.58;56.09;56.58;57.08;57.56;58.04;58.51;58.97;59.43;59.89;60.34;60.78;61.22;61.65;62.08;62.51;62.93;63.34;63.75;64.16;64.56;64.96;65.36;65.75;66.14;66.52;66.9;67.28;67.65;68.02;68.39;68.75;69.11;69.47;69.82;70.18;70.52;70.87;71.21;71.55;71.89;72.23;72.56;72.89;73.22;73.55;73.87;74.19;74.51;74.82;75.14;75.45;75.76;76.07;76.38;76.68;76.98;77.28;77.58;77.87;78.17;78.46;78.75;79.04;79.33;79.61;79.9;80.18;80.46;80.74;81.02;81.29;81.57;81.84;82.11;82.38;82.65;82.91;83.18;83.44;83.7;83.97;84.23;84.48;84.74;85;85.25;85.5;85.76;86.01;86.26;86.5;86.75;87;87.24;87.49;87.73;87.97;88.21;88.45;88.69;88.92;89.16;89.39;89.63;89.86;90.09;90.32;90.55;90.78;91.01;91.23;91.46;91.68;91.91;92.13;92.35;92.57;92.8;93.01;93.23;93.45;93.67;93.88;94.1;94.31;94.53;94.74;94.95;95.16;95.37;95.58;95.79;96;96.2;96.41;96.62;96.82;97.02;97.23;97.43;97.63;97.83;98.03;98.23;98.43;98.63;98.83;99.03;99.22;99.42;99.61;99.81;100] | [201 1] | fixdt(0,16,0.01,0) | 0 | 100 | % | C_CieCurveGammaToPwmY | ImportedExternPointer | LdAfsDblSlave_cfg.h
C_LedCenterDist | [10 20 30 40 50 100 50 40 30 20 10 40 50 60 70 60 50 40;20 30 40 50 60 70 60 50 40 30 20 50 60 70 100 70 60 50] | [C_NumOfLightingModes,C_NumOfLightingLeds]' | fixdt(0,16,0.01,0) | 0 | 100 | % | C_LedCenterDist | ImportedExternPointer | LdAfsDblSlave_cfg.h
C_LedRightDist | [20 30 40 50 60 70 60 50 40 30 20 50 60 70 80 70 60 50;30 40 50 60 70 80 70 60 50 40 30 60 70 80 90 80 70 60] | '[C_NumOfLightingModes,C_NumOfLightingLeds]' | fixdt(0,16,0.01,0) | 0 | 100 | % | C_LedRightDist | ImportedExternPointer | LdAfsDblSlave_cfg.h
C_LedLeftDist | [20 30 40 50 60 70 60 50 40 30 20 50 60 70 80 70 60 50;30 40 50 60 70 80 70 60 50 40 30 60 70 80 90 80 70 60] | '[C_NumOfLightingModes,C_NumOfLightingLeds]' | fixdt(0,16,0.01,0) | 0 | 100 | % | C_LedLeftDist | ImportedExternPointer | LdAfsDblSlave_cfg.h
C_DblRampTime | [1 2;3 4] | [C_NumOfLightingModules,C_NumOfLightingModes]' | fixdt(0,16,0.005,0) | 0 | 1 | s | C_DblRampTime | ImportedExternPointer | LdAfsDblSlave_cfg.h
C_AfsRampTimeMatrix | [0 1 2;1 2 3;4 5 6] | [C_NumOfLightingModes + 1,C_NumOfLightingModes + 1]' | fixdt(0,16,0.005,0) | 0 | 10 | s | C_AfsRampUpTimeMatrix | ImportedExternPointer | LdAfsDblSlave_cfg.h
C_LedRightLimits | [-3 -2 -1 0 1 2 3 4 5 6 7 -1 0 1 2 3 4 5] | [1,C_NumOfLightingLeds]' | fixdt(1,16,0.1,0) | -15 | 15 | deg | C_LedRightLimits | ImportedExternPointer | LdAfsDblSlave_cfg.h
C_LedLeftLimits | [-7 -6 -5 -4 -3 -2 -1 0 1 2 3 -5 -4 -3 -2 -1 0 1] | '[1,C_NumOfLightingLeds]' | fixdt(1,16,0.1,0) | -15 | 15 | deg | C_LedLeftLimits | ImportedExternPointer | LdAfsDblSlave_cfg.h
C_LedCenterLimits | [-5 -4 -3 -2 -1 0 1 2 3 4 5 -3 -2 -1 0 1 2 3] | '[1,C_NumOfLightingLeds]' | fixdt(1,16,0.1,0) | -15 | 15 | deg | C_LedCenterLimits | ImportedExternPointer | LdAfsDblSlave_cfg.h
C_DblLeftAngles | [-4 -10;-5 -11] | '[C_NumOfLightingModules,C_NumOfLightingModes]' | fixdt(1,16,0.1,0) | -15 | 15 | deg | C_DblLeftAngles | ImportedExternPointer | LdAfsDblSlave_cfg.h
C_DblRightAngles | [4 10;5 11] | '[C_NumOfLightingModules,C_NumOfLightingModes]' | fixdt(1,16,0.1,0) | -15 | 15 | deg | C_DblRightAngles | ImportedExternPointer | LdAfsDblSlave_cfg.h
C_NumOfLightingModes | 2 | [1 1] | uint8 | 0 | 12 | 1 | C_NumOfLightingModes | ImportedDefine | LdAfsDblSlave_cfg.h
C_StartIndexOfEachLightingModule | [0 11] | [1,C_NumOfLightingModules]' | uint8 | 0 | 255 | 1 | C_StartIndexOfEachLightingModule | ImportedExternPointer | LdAfsDblSlave_cfg.h
C_EndIndexOfEachLightingModule | [10 17] | '[1,C_NumOfLightingModules]' | uint8 | 0 | 255 | 1 | C_EndIndexOfEachLightingModule | ImportedExternPointer | LdAfsDblSlave_cfg.h
C_NumOfLightingLeds | 18 | [1 1] | uint8 | 0 | 255 | 1 | C_NumOfLightingLeds | ImportedDefine | LdAfsDblSlave_cfg.h
C_NumOfLightingModules | 2 | [1 1] | uint8 | 0 | 20 | 1 | C_NumOfLightingModules | ImportedDefine | LdAfsDblSlave_cfg.h

## PrivateData
Name | Value | Dimensions | DataType | Physical Min | Physical Max | Unit | Description | StorageClass | HeaderFile | DefinitionFile

## PrivateSignals
Name | Data type | Dimensions | Initial Value | Physical Min | Physical Max | Unit | Description

## NumericTypes
Name | Data Type Mode | Signedness | Word length | Slope | Bias | Fraction Length | Data scope | Header file | Description

## Bus
Name | Bus Description | Bus Element Name | Bus Element Type | Dimensions | Physical Min | Physical Max | Unit | Bus Element Description | Data Scope | Header File

## Enum
Name | Description | Number of Enum Elements | Enum Element Name | Enum Value | Enum Element Description | Default Value | Storage Type | Data Scope | Header File